## Feuil1
Ams.VirtualRead Green L+H |  |  |  | D2 PIN6 LOOP | D1 PIN7 PrtBuff | D3 PIN5 AMSREAD | Diff loop-amsRead=temps de stockage | diff buff-loop | Diff D1 - D3 | Corrélation D2 D1 | Corrélation D2 D3 | Corrélation D1 D3 | [6 empty] | D2 | D1 | D3
3.258 | moy | 3.3608 | 1 | 3.245 | 3.263 | 3.229 | 0.016 | 0.018 | 0.034 | 0.99971 | 0.99997 | 0.9997 |  |  |  | A= 3,055 à 3,068 | B | 11 | 3.055 | 3.078 | 3.039 | Data Loop | Ordre | Groupes
3.621 | ET standard | 0.19003 | 2 | 3.615 | 3.632 | 3.596 | 0.019 | 0.017 | 0.036 | Les valeurs sont extrêmement proches, indiquant que les trois colonnes évoluent presque de manière identique |  |  |  |  | moy | 3.0604 | D | 22 | 3.055 | 3.077 | 3.039 | D2
3.264 |  |  | 3 | 3.421 | 3.443 | 3.405 | 0.016 | 0.022 | 0.038 | [7 empty] | C | 35 | 3.055 | 3.075 | 3.039 | 3.055 | 11 | A= 3,055 à 3,068
3.079 |  |  | 4 | 3.063 | 3.081 | 3.047 | 0.016 | 0.018 | 0.034 | [7 empty] | A | 14 | 3.061 | 3.082 | 3.045 | 3.055 | 22 | n=9
3.626 |  |  | 5 | 3.433 | 3.451 | 3.416 | 0.017 | 0.018 | 0.035 | [7 empty] | C | 36 | 3.061 | 3.081 | 3.045 | 3.055 | 35
3.267 |  |  | 6 | 3.255 | 3.272 | 3.239 | 0.016 | 0.017 | 0.033 | [7 empty] | B | 4 | 3.063 | 3.081 | 3.047 | 3.061 | 14 | Moyenne :
3.26 |  |  | 7 | 3.617 | 3.634 | 3.601 | 0.016 | 0.017 | 0.033 |  |  |  | moy | 0.18656 |  |  | D | 30 | 3.063 | 3.085 | 3.047 | 3.061 | 36 | 3.0604
3.445 |  |  | 8 | 3.612 | 3.641 | 3.59 | 0.022 | 0.029 | 0.051 |  |  |  | 0.18439 | 0.18269 |  |  | D | 50 | 3.063 | 3.08 | 3.047 | 3.063 | 4
3.083 |  |  | 9 | 3.438 | 3.457 | 3.423 | 0.015 | 0.019 | 0.034 |  | Moyenne des diff | ET | 0.0016309 | 0.18454 |  |  | C | 46 | 3.068 | 3.09 | 3.052 | 3.063 | 30 | Ecart avec le prochain :
3.444 |  |  | 10 | 3.244 | 3.265 | 3.229 | 0.015 | 0.021 | 0.036 | D2 - D3 | 0.01626 | 0.0016011 |  | 0.18377 |  | B= 3,238 à 3,257 | B | 28 | 3.238 | 3.257 | 3.223 | 3.063 | 50 | 0.18656
3.263 |  |  | 11 | 3.055 | 3.078 | 3.039 | 0.016 | 0.023 | 0.039 | D1 - D2 | 0.021 | 0.0049405 |  |  | moy | 3.247 | A | 24 | 3.239 | 3.259 | 3.224 | 3.068 | 46
3.44 |  |  | 12 | 3.245 | 3.264 | 3.23 | 0.015 | 0.019 | 0.034 | D1 - D3 | 0.03726 | 0.0051342 |  |  |  |  | B | 48 | 3.242 | 3.26 | 3.226 | 3.238 | 28 | B= 3,238 à 3,257
3.449 |  |  | 13 | 3.616 | 3.645 | 3.601 | 0.015 | 0.029 | 0.044 | [7 empty] | D | 10 | 3.244 | 3.265 | 3.229 | 3.239 | 24 | n=14
3.634 |  |  | 14 | 3.061 | 3.082 | 3.045 | 0.016 | 0.021 | 0.037 | [7 empty] | A | 1 | 3.245 | 3.263 | 3.229 | 3.242 | 48
3.075 |  |  | 15 | 3.624 | 3.643 | 3.608 | 0.016 | 0.019 | 0.035 | [7 empty] | D | 12 | 3.245 | 3.264 | 3.23 | 3.244 | 10 | Moyenne :
3.256 |  |  | 16 | 3.428 | 3.445 | 3.412 | 0.016 | 0.017 | 0.033 | [7 empty] | C | 19 | 3.245 | 3.267 | 3.229 | 3.245 | 1 | 3.247
3.077 |  |  | 17 | 3.257 | 3.301 | 3.241 | 0.016 | 0.044 | 0.06 | [7 empty] | B | 34 | 3.245 | 3.266 | 3.229 | 3.245 | 12
3.437 |  |  | 18 | 3.617 | 3.64 | 3.601 | 0.016 | 0.023 | 0.039 | [7 empty] | D | 20 | 3.246 | 3.264 | 3.23 | 3.245 | 19 | Ecart avec le prochain :
3.46 |  |  | 19 | 3.245 | 3.267 | 3.229 | 0.016 | 0.022 | 0.038 | [7 empty] | B | 26 | 3.248 | 3.275 | 3.232 | 3.245 | 34 | 0.18269
3.086 |  |  | 20 | 3.246 | 3.264 | 3.23 | 0.016 | 0.018 | 0.034 | [7 empty] | B | 44 | 3.254 | 3.277 | 3.239 | 3.246 | 20
3.628 |  |  | 21 | 3.617 | 3.637 | 3.601 | 0.016 | 0.02 | 0.036 | [7 empty] | D | 6 | 3.255 | 3.272 | 3.239 | 3.248 | 26
3.454 |  |  | 22 | 3.055 | 3.077 | 3.039 | 0.016 | 0.022 | 0.038 | [7 empty] | A | 41 | 3.255 | 3.276 | 3.238 | 3.254 | 44
3.457 |  |  | 23 | 3.421 | 3.442 | 3.405 | 0.016 | 0.021 | 0.037 | [7 empty] | C | 17 | 3.257 | 3.301 | 3.241 | 3.255 | 6
3.265 |  |  | 24 | 3.239 | 3.259 | 3.224 | 0.015 | 0.02 | 0.035 | [6 empty] | C = 3,439 à 3,586 | B | 3 | 3.421 | 3.443 | 3.405 | 3.255 | 41
3.453 |  |  | 25 | 3.604 | 3.629 | 3.588 | 0.016 | 0.025 | 0.041 | [5 empty] | moy | 3.4297 | D | 23 | 3.421 | 3.442 | 3.405 | 3.257 | 17
3.268 |  |  | 26 | 3.248 | 3.275 | 3.232 | 0.016 | 0.027 | 0.043 | [7 empty] | B | 29 | 3.422 | 3.441 | 3.407 | 3.421 | 3 | C = 3,439 à 3,586
3.627 |  |  | 27 | 3.61 | 3.627 | 3.595 | 0.015 | 0.017 | 0.032 | [7 empty] | D | 31 | 3.424 | 3.444 | 3.408 | 3.421 | 23 | n=13
3.086 |  |  | 28 | 3.238 | 3.257 | 3.223 | 0.015 | 0.019 | 0.034 | [7 empty] | B | 49 | 3.427 | 3.444 | 3.411 | 3.422 | 29
3.624 |  |  | 29 | 3.422 | 3.441 | 3.407 | 0.015 | 0.019 | 0.034 | [7 empty] | C | 16 | 3.428 | 3.445 | 3.412 | 3.424 | 31 | Moyenne :
3.437 |  |  | 30 | 3.063 | 3.085 | 3.047 | 0.016 | 0.022 | 0.038 | [7 empty] | A | 38 | 3.431 | 3.447 | 3.409 | 3.427 | 49 | 3.4297
|  |  | 31 | 3.424 | 3.444 | 3.408 | 0.016 | 0.02 | 0.036 | [7 empty] | C | 5 | 3.433 | 3.451 | 3.416 | 3.428 | 16
|  |  | 32 | 3.798 | 3.818 | 3.776 | 0.022 | 0.02 | 0.042 | [8 empty] | 40 | 3.434 | 3.455 | 3.418 | 3.431 | 38 | Ecart avec le prochain :
|  |  | 33 | 3.615 | 3.637 | 3.599 | 0.016 | 0.022 | 0.038 | [7 empty] | D | 45 | 3.434 | 3.452 | 3.418 | 3.433 | 5 | 0.18454
|  |  | 34 | 3.245 | 3.266 | 3.229 | 0.016 | 0.021 | 0.037 | [7 empty] | B | 47 | 3.434 | 3.452 | 3.418 | 3.434 | 40
|  |  | 35 | 3.055 | 3.075 | 3.039 | 0.016 | 0.02 | 0.036 | [7 empty] | A | 9 | 3.438 | 3.457 | 3.423 | 3.434 | 45
|  |  | 36 | 3.061 | 3.081 | 3.045 | 0.016 | 0.02 | 0.036 | [7 empty] | A | 37 | 3.439 | 3.456 | 3.423 | 3.434 | 47
|  |  | 37 | 3.439 | 3.456 | 3.423 | 0.016 | 0.017 | 0.033 | [6 empty] | D = 3,604 à 3,624 | C | 25 | 3.604 | 3.629 | 3.588 | 3.438 | 9
|  |  | 38 | 3.431 | 3.447 | 3.409 | 0.022 | 0.016 | 0.038 | [5 empty] | moy | 3.6142 | C | 27 | 3.61 | 3.627 | 3.595 | 3.439 | 37
|  |  | 39 | 3.617 | 3.637 | 3.601 | 0.016 | 0.02 | 0.036 | [7 empty] | D | 43 | 3.61 | 3.646 | 3.595 | 3.604 | 25 | D = 3,604 à 3,624
|  |  | 40 | 3.434 | 3.455 | 3.418 | 0.016 | 0.021 | 0.037 | [7 empty] | C | 42 | 3.611 | 3.631 | 3.595 | 3.61 | 27 | n=13
|  |  | 41 | 3.255 | 3.276 | 3.238 | 0.017 | 0.021 | 0.038 | [7 empty] | B | 8 | 3.612 | 3.641 | 3.59 | 3.61 | 43
|  |  | 42 | 3.611 | 3.631 | 3.595 | 0.016 | 0.02 | 0.036 | [7 empty] | D | 2 | 3.615 | 3.632 | 3.596 | 3.611 | 42 | Moyenne :
|  |  | 43 | 3.61 | 3.646 | 3.595 | 0.015 | 0.036 | 0.051 | [7 empty] | D | 33 | 3.615 | 3.637 | 3.599 | 3.612 | 8 | 3.6142
|  |  | 44 | 3.254 | 3.277 | 3.239 | 0.015 | 0.023 | 0.038 | [7 empty] | B | 13 | 3.616 | 3.645 | 3.601 | 3.615 | 2
|  |  | 45 | 3.434 | 3.452 | 3.418 | 0.016 | 0.018 | 0.034 | [7 empty] | C | 7 | 3.617 | 3.634 | 3.601 | 3.615 | 33 | Ecart avec le prochain :
|  |  | 46 | 3.068 | 3.09 | 3.052 | 0.016 | 0.022 | 0.038 | [7 empty] | A | 18 | 3.617 | 3.64 | 3.601 | 3.616 | 13 | 0.18377
|  |  | 47 | 3.434 | 3.452 | 3.418 | 0.016 | 0.018 | 0.034 | [7 empty] | C | 21 | 3.617 | 3.637 | 3.601 | 3.617 | 7
|  |  | 48 | 3.242 | 3.26 | 3.226 | 0.016 | 0.018 | 0.034 | [7 empty] | B | 39 | 3.617 | 3.637 | 3.601 | 3.617 | 18
|  |  | 49 | 3.427 | 3.444 | 3.411 | 0.016 | 0.017 | 0.033 | [7 empty] | C | 15 | 3.624 | 3.643 | 3.608 | 3.617 | 21
|  |  | 50 | 3.063 | 3.08 | 3.047 | 0.016 | 0.017 | 0.033 | [6 empty] | E = 3,798 | A | 32 | 3.798 | 3.818 | 3.776 | 3.617 | 39
|  |  | pin | 6 | 7 | 5 | [15 empty] | 3.624 | 15
|  |  | Moyenne | 3.419 | 3.4592 | 3.3835 | [15 empty] | 3.798 | 32 | E = 3,798
|  |  | Ecart Type | 0.20604 | 0.20635 | 0.20556 | [17 empty] | n=1

## Results (3)
| D2 PIN6 LOOP | D1 PIN7 PrtBuff | D3 PIN5 AMSREAD | 3 à 3.1 | 9 | 3.05 | 1.9743 | 3 | 2.8881 | 2.8881 | 3.26 | 3.245 | 3 à 3.1 | 9 | 3.05 | 1.6439 | 3 | 2.9084 | 2.9084 | 3.25 | 3.263 | 3 à 3.1 | 9 | 3.05 | 2.2556 | 3 | 2.8729 | 2.8729 | 3.232 | 3.229
N | 50 | 50 | 50 | 3.1 à 3.2 | 0 | 3.15 | 2.4661 | 3.0267 | 3.8467 | 3.8467 | 3.5709 | 3.615 | 3.1 à 3.2 | 0 | 3.15 | 2.1386 | 3.03 | 3.8685 | 3.8685 | 3.5538 | 3.632 | 3.1 à 3.2 | 0 | 3.15 | 2.7915 | 3.0267 | 3.8294 | 3.8294 | 3.546 | 3.596
Moyenne | 3.3674 | 3.3884 | 3.3512 | 3.2 à 3.3 | 14 | 3.25 | 3.0292 | 3.0533 |  |  | 3.3571 | 3.421 | 3.2 à 3.3 | 13 | 3.25 | 2.7241 | 3.06 |  |  | 3.3936 | 3.443 | 3.2 à 3.3 | 14 | 3.25 | 3.3972 | 3.0533 |  |  | 3.3409 | 3.405
Moyenne LCL 95% | 3.3089 | 3.3298 | 3.2927 | 3.3 à 3.4 | 0 | 3.35 | 3.6591 | 3.08 |  |  | 3.1371 | 3.063 | 3.3 à 3.4 | 1 | 3.35 | 3.3972 | 3.09 |  |  | 3.1263 | 3.081 | 3.3 à 3.4 | 0 | 3.35 | 4.0653 | 3.08 |  |  | 3.1214 | 3.047
Moyenne UCL 95% | 3.426 | 3.4471 | 3.4096 | 3.4 à 3.5 | 13 | 3.45 | 4.3466 | 3.1067 |  |  | 3.4247 | 3.433 | 3.4 à 3.5 | 13 | 3.45 | 4.148 | 3.12 |  |  | 3.4458 | 3.451 | 3.4 à 3.5 | 13 | 3.45 | 4.7836 | 3.1067 |  |  | 3.4083 | 3.416
Variance | 0.042454 | 0.04258 | 0.042257 | 3.5 à 3.6 | 0 | 3.55 | 5.0774 | 3.1333 |  |  | 3.326 | 3.255 | 3.5 à 3.6 | 0 | 3.55 | 4.9589 | 3.15 |  |  | 3.3203 | 3.272 | 3.5 à 3.6 | 7 | 3.55 | 5.5349 | 3.1333 |  |  | 3.3099 | 3.239
Ecart type | 0.20604 | 0.20635 | 0.20556 | 3.6 à 3.7 | 13 | 3.65 | 5.8326 | 3.16 |  |  | 3.6541 | 3.617 | 3.6 à 3.7 | 13 | 3.65 | 5.8043 | 3.18 |  |  | 3.5684 | 3.634 | 3.6 à 3.7 | 6 | 3.65 | 6.2972 | 3.16 |  |  | 3.6242 | 3.601
Erreur type (de la moyenne) | 0.029139 | 0.029182 | 0.029071 | 3.7 ou plus | 1 | 3.75 | 6.5888 | 3.1867 |  |  | 3.5471 | 3.612 | 3.7 à 3.8 | 0 | 3.75 | 6.6517 | 3.21 |  |  | 3.6625 | 3.641 | 3.7 ou plus | 1 | 3.75 | 7.0451 | 3.1867 |  |  | 3.489 | 3.59
Coefficient de variation | 0.061187 | 0.060898 | 0.061341 |  |  |  | 7.3195 | 3.2133 |  |  | 3.469 | 3.438 | 3.8 ou plus | 1 | 3.85 | 7.4634 | 3.24 |  |  | 3.502 | 3.457 |  |  |  | 7.7502 | 3.2133 |  |  | 3.4584 | 3.423
[7 empty] | 7.9961 | 3.24 |  |  | 3.2293 | 3.244 |  |  |  | 8.199 | 3.27 |  |  | 3.2867 | 3.265 |  |  |  | 8.3837 | 3.24 |  |  | 3.232 | 3.229
Minimum | 3.055 | 3.075 | 3.039 |  |  |  | 8.5901 | 3.2667 |  |  | 2.9868 | 3.055 |  |  |  | 8.8188 | 3.3 |  |  | 3.0534 | 3.078 |  |  |  | 8.9175 | 3.2667 |  |  | 2.9714 | 3.039
Maximum | 3.798 | 3.818 | 3.776 |  |  |  | 9.075 | 3.2933 |  |  | 3.26 | 3.245 |  |  |  | 9.2869 | 3.33 |  |  | 3.2688 | 3.264 |  |  |  | 9.3271 | 3.2933 |  |  | 3.2668 | 3.23
Intervalle | 0.743 | 0.743 | 0.737 |  |  |  | 9.428 | 3.32 |  |  | 3.5977 | 3.616 |  |  |  | 9.5754 | 3.36 |  |  | 3.7234 | 3.645 |  |  |  | 9.5927 | 3.32 |  |  | 3.6242 | 3.601
[7 empty] | 9.6321 | 3.3467 |  |  | 3.0808 | 3.061 |  |  |  | 9.6664 | 3.39 |  |  | 3.1578 | 3.082 |  |  |  | 9.7012 | 3.3467 |  |  | 3.0652 | 3.045
Médiane | 3.4215 | 3.4425 | 3.406 |  |  |  | 9.677 | 3.3733 |  |  | 3.7481 | 3.624 |  |  |  | 9.5542 | 3.42 |  |  | 3.6897 | 3.643 |  |  |  | 9.6473 | 3.3733 |  |  | 3.7309 | 3.608
Erreur de médiane | 0.0051647 | 0.0051724 | 0.0051527 |  |  |  | 9.5608 | 3.4 |  |  | 3.4036 | 3.428 |  |  |  | 9.2457 | 3.45 |  |  | 3.4246 | 3.445 |  |  |  | 9.4335 | 3.4 |  |  | 3.3977 | 3.412
Centile 25% (Q1) | 3.2443 | 3.2633 | 3.229 |  |  |  | 9.289 | 3.4267 |  |  | 3.3417 | 3.257 |  |  |  | 8.7601 | 3.48 |  |  | 3.3626 | 3.301 |  |  |  | 9.0706 | 3.4267 |  |  | 3.3255 | 3.241
Centile 75% (Q3) | 3.6085 | 3.6285 | 3.5895 |  |  |  | 8.875 | 3.4533 |  |  | 3.6541 | 3.617 |  |  |  | 8.1263 | 3.51 |  |  | 3.6394 | 3.64 |  |  |  | 8.576 | 3.4533 |  |  | 3.6242 | 3.601
IQR | 0.36425 | 0.36525 | 0.3605 |  |  |  | 8.3386 | 3.48 |  |  | 3.26 | 3.245 |  |  |  | 7.3808 | 3.54 |  |  | 3.3093 | 3.267 |  |  |  | 7.9731 | 3.48 |  |  | 3.232 | 3.229
Écart absolu médian (MAD) | 0.178 | 0.177 | 0.178 |  |  |  | 7.7045 | 3.5067 |  |  | 3.2884 | 3.246 |  |  |  | 6.5634 | 3.57 |  |  | 3.2688 | 3.264 |  |  |  | 7.2889 | 3.5067 |  |  | 3.2668 | 3.23
Coefficient de dispersion (COD) | 0.050756 | 0.050341 | 0.050863 |  |  |  | 7.0004 | 3.5333 |  |  | 3.6541 | 3.617 |  |  |  | 5.7145 | 3.6 |  |  | 3.6008 | 3.637 |  |  |  | 6.5523 | 3.5333 |  |  | 3.6242 | 3.601
[7 empty] | 6.255 | 3.56 |  |  | 2.9868 | 3.055 |  |  |  | 4.8714 | 3.63 |  |  | 3.0072 | 3.077 |  |  |  | 5.7917 | 3.56 |  |  | 2.9714 | 3.039
Déviation moyenne | 0.17795 | 0.17755 | 0.17755 |  |  |  | 5.4961 | 3.5867 |  |  | 3.3571 | 3.421 |  |  |  | 4.0658 | 3.66 |  |  | 3.3833 | 3.442 |  |  |  | 5.0341 | 3.5867 |  |  | 3.3409 | 3.405
Moment d'ordre 2 | 0.041605 | 0.041728 | 0.041412 |  |  |  | 4.749 | 3.6133 |  |  | 3.2023 | 3.239 |  |  |  | 3.3224 | 3.69 |  |  | 3.223 | 3.259 |  |  |  | 4.3025 | 3.6133 |  |  | 3.1864 | 3.224
Moment d'ordre 3 | -0.00012798 | -8.4681e-05 | -0.00017991 |  |  |  | 4.0354 | 3.64 |  |  | 3.493 | 3.604 |  |  |  | 2.6582 | 3.72 |  |  | 3.5268 | 3.629 |  |  |  | 3.6159 | 3.64 |  |  | 3.4764 | 3.588
Moment d'ordre 4 | 0.0033184 | 0.0033471 | 0.0032732 |  |  |  | 3.372 | 3.6667 |  |  | 3.2994 | 3.248 |  |  |  | 2.0823 | 3.75 |  |  | 3.3311 | 3.275 |  |  |  | 2.9881 | 3.6667 |  |  | 3.2833 | 3.232
[7 empty] | 2.7709 | 3.6933 |  |  | 3.5121 | 3.61 |  |  |  | 1.597 | 3.78 |  |  | 3.5142 | 3.627 |  |  |  | 2.4281 | 3.6933 |  |  | 3.5159 | 3.595
Somme | 168.371 | 169.421 | 167.558 |  |  |  | 2.2391 | 3.72 |  |  | 3.1877 | 3.238 |  |  |  | 1.1992 | 3.81 |  |  | 3.2084 | 3.257 |  |  |  | 1.9402 | 3.72 |  |  | 3.1719 | 3.223
Erreur de somme | 1.4569 | 1.4591 | 1.4536 |  |  |  | 1.7793 | 3.7467 |  |  | 3.3726 | 3.422 |  |  |  | 0.88168 | 3.84 |  |  | 3.373 | 3.441 |  |  |  | 1.5244 | 3.7467 |  |  | 3.3563 | 3.407
Somme totale des carrés | 569.0561 | 576.1559 | 563.5843 |  |  |  | 1.3905 | 3.7733 |  |  | 3.1371 | 3.063 |  |  |  | 0.63466 | 3.87 |  |  | 3.1761 | 3.085 |  |  |  | 1.1777 | 3.7733 |  |  | 3.1214 | 3.047
Somme ajustée des carrés | 2.0802 | 2.0864 | 2.0706 |  |  |  | 1.0685 | 3.8 |  |  | 3.3829 | 3.424 |  |  |  | 0.4473 | 3.9 |  |  | 3.409 | 3.444 |  |  |  | 0.89474 | 3.8 |  |  | 3.3666 | 3.408
Moyenne tronquée (5%) | 3.3667 | 3.3876 | 3.3506 | [7 empty] | 3.8296 | 3.798 | [7 empty] | 3.8513 | 3.818 | [7 empty] | 3.8123 | 3.776
Moyenne géométrique | 3.3612 | 3.3822 | 3.345 | [7 empty] | 3.5709 | 3.615 | [7 empty] | 3.6008 | 3.637 | [7 empty] | 3.5627 | 3.599
Moyenne harmonique | 3.355 | 3.3761 | 3.3387 | [7 empty] | 3.26 | 3.245 | [7 empty] | 3.2981 | 3.266 | [7 empty] | 3.232 | 3.229
Mode | #N/A | 3.637 | 3.601 | [7 empty] | 2.9868 | 3.055 | [7 empty] | 2.9255 | 3.075 | [7 empty] | 2.9714 | 3.039
[11 empty] | 3.0808 | 3.061 | [7 empty] | 3.1263 | 3.081 | [7 empty] | 3.0652 | 3.045
Asymétrie | -0.015081 | -0.0099344 | -0.021349 | [7 empty] | 3.4808 | 3.439 | [7 empty] | 3.4902 | 3.456 | [7 empty] | 3.4584 | 3.423
Erreur std. d'asymétrie | 0.3298 | 0.3298 | 0.3298 | [7 empty] | 3.4141 | 3.431 | [7 empty] | 3.4351 | 3.447 | [7 empty] | 3.3769 | 3.409
Kurtosis | 1.9171 | 1.9223 | 1.9086 | [7 empty] | 3.6541 | 3.617 | [7 empty] | 3.6008 | 3.637 | [7 empty] | 3.6242 | 3.601
Erreur std. de kurtosis | 0.62193 | 0.62193 | 0.62193 | [7 empty] | 3.4464 | 3.434 | [7 empty] | 3.4787 | 3.455 | [7 empty] | 3.43 | 3.418
Asymétrie de Fisher | -0.015552 | -0.010244 | -0.022015 | [7 empty] | 3.326 | 3.255 | [7 empty] | 3.3417 | 3.276 | [7 empty] | 3.294 | 3.238
Kurtosis de Fisher | -1.0692 | -1.0635 | -1.0786 | [7 empty] | 3.5325 | 3.611 | [7 empty] | 3.54 | 3.631 | [7 empty] | 3.5159 | 3.595
[11 empty] | 3.5121 | 3.61 | [7 empty] | 3.7696 | 3.646 | [7 empty] | 3.5159 | 3.595
[11 empty] | 3.3102 | 3.254 | [7 empty] | 3.3522 | 3.277 | [7 empty] | 3.3099 | 3.239
[11 empty] | 3.4464 | 3.434 | [7 empty] | 3.462 | 3.452 | [7 empty] | 3.43 | 3.418
[11 empty] | 3.1722 | 3.068 | [7 empty] | 3.1929 | 3.09 | [7 empty] | 3.1563 | 3.052
[11 empty] | 3.4464 | 3.434 | [7 empty] | 3.462 | 3.452 | [7 empty] | 3.43 | 3.418
[11 empty] | 3.2161 | 3.242 | [7 empty] | 3.2369 | 3.26 | [7 empty] | 3.2002 | 3.226
[11 empty] | 3.3932 | 3.427 | [7 empty] | 3.409 | 3.444 | [7 empty] | 3.3872 | 3.411
[11 empty] | 3.1371 | 3.063 | [7 empty] | 3.0871 | 3.08 | [7 empty] | 3.1214 | 3.047

## Moustache
Boîte à moustaches | [9 empty] | D2 PIN6 LOOP | 0 | 3.4215 | 0.2 | 3.3674 | 0.2 | 3.055 | 0.5
[10 empty] | D1 PIN7 PrtBuff | 0 | 3.2443 | 0.2 | 3.3674 | 0.8 | 3.055 | 0.5
[10 empty] | D3 PIN5 AMSREAD | 0 | 3.2443 | 0.5 |  |  | 3.055 | 0.5
[12 empty] | 3.238 | 0.5 | 3.3884 | 1.2 | 3.061 | 0.5
[12 empty] | 3.2443 | 0.5 | 3.3884 | 1.8 | 3.061 | 0.5
[12 empty] | 3.2443 | 0.8 |  |  | 3.063 | 0.5
[12 empty] | 3.6085 | 0.8 | 3.3512 | 2.2 | 3.063 | 0.5
[12 empty] | 3.6085 | 0.5 | 3.3512 | 2.8 | 3.063 | 0.5
[12 empty] | 3.439 | 0.5 |  |  | 3.068 | 0.5
[12 empty] | 3.6085 | 0.5 |  |  | 3.604 | 0.5
[12 empty] | 3.6085 | 0.2 |  |  | 3.61 | 0.5
[12 empty] | 3.4215 | 0.2 |  |  | 3.61 | 0.5
[12 empty] | 3.4215 | 0.8 |  |  | 3.611 | 0.5
[16 empty] | 3.612 | 0.5
[12 empty] | 3.4425 | 1.2 |  |  | 3.615 | 0.5
[12 empty] | 3.2633 | 1.2 |  |  | 3.615 | 0.5
[12 empty] | 3.2633 | 1.5 |  |  | 3.616 | 0.5
[12 empty] | 3.257 | 1.5 |  |  | 3.617 | 0.5
[12 empty] | 3.2633 | 1.5 |  |  | 3.617 | 0.5
[12 empty] | 3.2633 | 1.8 |  |  | 3.617 | 0.5
[12 empty] | 3.6285 | 1.8 |  |  | 3.617 | 0.5
[12 empty] | 3.6285 | 1.5 |  |  | 3.624 | 0.5
[12 empty] | 3.457 | 1.5 |  |  | 3.798 | 0.5
[12 empty] | 3.6285 | 1.5
[12 empty] | 3.6285 | 1.2 |  |  | 3.075 | 1.5
[12 empty] | 3.4425 | 1.2 |  |  | 3.077 | 1.5
[12 empty] | 3.4425 | 1.8 |  |  | 3.078 | 1.5
Variable | Nombre | Moyenne | Minimum | Moustache inférieure | Q1 | Médiane | Q3 | Moustache supérieure | Maximum | [6 empty] | 3.08 | 1.5
D2 PIN6 LOOP | 50 | 3.3674 | 3.055 | 3.1614 | 3.2443 | 3.4215 | 3.6085 | 3.5735 | 3.798 |  |  | 3.406 | 2.2 |  |  | 3.081 | 1.5
D1 PIN7 PrtBuff | 50 | 3.3884 | 3.075 | 3.1821 | 3.2633 | 3.4425 | 3.6285 | 3.5948 | 3.818 |  |  | 3.229 | 2.2 |  |  | 3.081 | 1.5
D3 PIN5 AMSREAD | 50 | 3.3512 | 3.039 | 3.1456 | 3.229 | 3.406 | 3.5895 | 3.5567 | 3.776 |  |  | 3.229 | 2.5 |  |  | 3.082 | 1.5
[12 empty] | 3.223 | 2.5 |  |  | 3.085 | 1.5
[12 empty] | 3.229 | 2.5 |  |  | 3.09 | 1.5
[12 empty] | 3.229 | 2.8 |  |  | 3.627 | 1.5
[12 empty] | 3.5895 | 2.8 |  |  | 3.629 | 1.5
[12 empty] | 3.5895 | 2.5 |  |  | 3.631 | 1.5
[12 empty] | 3.423 | 2.5 |  |  | 3.632 | 1.5
[12 empty] | 3.5895 | 2.5 |  |  | 3.634 | 1.5
[12 empty] | 3.5895 | 2.2 |  |  | 3.637 | 1.5
[12 empty] | 3.406 | 2.2 |  |  | 3.637 | 1.5
[12 empty] | 3.406 | 2.8 |  |  | 3.637 | 1.5
[16 empty] | 3.64 | 1.5
[16 empty] | 3.641 | 1.5
[16 empty] | 3.643 | 1.5
[16 empty] | 3.645 | 1.5
[16 empty] | 3.646 | 1.5
[16 empty] | 3.818 | 1.5
[16 empty] | 3.039 | 2.5
[16 empty] | 3.039 | 2.5
[16 empty] | 3.039 | 2.5
[16 empty] | 3.045 | 2.5
[16 empty] | 3.045 | 2.5
[16 empty] | 3.047 | 2.5
[16 empty] | 3.047 | 2.5
[16 empty] | 3.047 | 2.5
[16 empty] | 3.052 | 2.5
[16 empty] | 3.588 | 2.5
[16 empty] | 3.59 | 2.5
[16 empty] | 3.595 | 2.5
[16 empty] | 3.595 | 2.5
[16 empty] | 3.595 | 2.5
[16 empty] | 3.596 | 2.5
[16 empty] | 3.599 | 2.5
[16 empty] | 3.601 | 2.5
[16 empty] | 3.601 | 2.5
[16 empty] | 3.601 | 2.5
[16 empty] | 3.601 | 2.5
[16 empty] | 3.601 | 2.5
[16 empty] | 3.608 | 2.5
[16 empty] | 3.776 | 2.5

## Results (2)
Coefficients de corrélation (Exclure les cas appairés) |  |  |  | 0.019 | 0.017
|  |  |  | 0.016 | 0.022
R | 0.016 | 0.018 |  | 0.016 | 0.018
0.016 | 1 |  |  | 0.017 | 0.018
Valeur p (bilatéral) |  |  |  | 0.016 | 0.017
0.018 | -0.040921 | 1 |  | 0.016 | 0.017
Valeur p (bilatéral) | 0.78012 |  |  | 0.022 | 0.029
Les corrélations en gras sont significatives au niveau 5% (bilatéral). |  |  |  | 0.015 | 0.019
N# de cas valides = 49. |  |  |  | 0.015 | 0.021
|  |  |  | 0.016 | 0.023
R |  |  |  | 0.015 | 0.019
VAR vs. VAR | R | N | Valeur p | 0.015 | 0.029
0.0179999999999998 vs. 0.016 | -0.040921 | 49 | 0.78012 | 0.016 | 0.021
|  |  |  | 0.016 | 0.019
|  |  |  | 0.016 | 0.017
|  |  |  | 0.016 | 0.044
|  |  |  | 0.016 | 0.023
|  |  |  | 0.016 | 0.022
|  |  |  | 0.016 | 0.018
|  |  |  | 0.016 | 0.02
|  |  |  | 0.016 | 0.022
|  |  |  | 0.016 | 0.021
|  |  |  | 0.015 | 0.02
|  |  |  | 0.016 | 0.025
|  |  |  | 0.016 | 0.027
|  |  |  | 0.015 | 0.017
|  |  |  | 0.015 | 0.019
|  |  |  | 0.015 | 0.019
|  |  |  | 0.016 | 0.022
|  |  |  | 0.016 | 0.02
|  |  |  | 0.022 | 0.02
|  |  |  | 0.016 | 0.022
|  |  |  | 0.016 | 0.021
|  |  |  | 0.016 | 0.02
|  |  |  | 0.016 | 0.02
|  |  |  | 0.016 | 0.017
|  |  |  | 0.022 | 0.016
|  |  |  | 0.016 | 0.02
|  |  |  | 0.016 | 0.021
|  |  |  | 0.017 | 0.021
|  |  |  | 0.016 | 0.02
|  |  |  | 0.015 | 0.036
|  |  |  | 0.015 | 0.023
|  |  |  | 0.016 | 0.018
|  |  |  | 0.016 | 0.022
|  |  |  | 0.016 | 0.018
|  |  |  | 0.016 | 0.018
|  |  |  | 0.016 | 0.017
|  |  |  | 0.016 | 0.017